## Tabelle1
Minimum and Maximum Operation Depth von Gemischen
Begriffserklärungen:
MinOD: minimum operation depth; geringste Einsatztiefe eines Gases oder Gemisches
MaxOD: maximum operation depth; maximale Einsatztiefe eines Gases oder Gemisches
ACHTUNG:
- Für Nitrox- und Trimix-tauchen ist zwingend die entsprechende Ausbildung u. Zertifizierung nötig!
- Jede Haftung aus der Anwendung dieser Applikation wird abgelehnt. Benutzung auf eigenes Risiko!
xx1235yyy | = Eingabefelder
12345 | = Endresultate
12345 | = Endresultate
12345 / 12345 | = Zwischenresultate
1) Vorgaben
Dies sind physikalische und physiologische Werte. Die Default-Werte sollten nur bei entsprechenden
Kenntnissen verändert werden!
a) Physikalische Grössen:
Dichte von Luft | 1.24 | kg/m3
Erdbeschleunigung | 9.81 | m/sec2
b) Gewählte Partialdruck-Grenzwerte:
p_O2-min | 0.18 | bar | 8-TUNG
p_O2-max | 1.6 | bar | OK |  |  |  |  | (Travel+Bottom: 1.40bar / Deco: 1.60bar)
p_N2-max | 4 | bar | OK |  | EAD_max | 41.4116 | m | EAD: equaivalent air depth
p_He-max | 10 | bar | OK |  |  |  |  | END: equivalent nitrogen depth (präziser)
c) Auswahl Tauchplatz-Parameter:
Selektion (1=Druck; 2=Höhe) | 1 | --- | OK
ENTWEDER Oberfl.-Druck | 1.013 | bar | OK |  | Oberflächen-Druck |  | 1.013 | bar |  |  |  | (Meereshöhe=1.013bar)
ODER Höhe ü. Meer | 0 | m | n.a. |  | Höhe ü. Meer |  | 0 | m
Wasser (1=süss/2=salz) | 1 | --- | OK |  | Dichte H2O |  | 997 | kg/m3
[5 empty] | Druckzunahme |  | 0.097806 | bar/m H2O
2) Vorgehen 1: Tiefen vorgegeben, Gemisch gesucht
Die Applikation berechnet einen Vorschlag. Innerhalb der angegebenen Grenzen kann dieser vom User nochmals verändert werden.
Gaspriorisierung:
a) 1. max.O2 (best mix) / 2. N2 / 3. min. He
b) Luft -> EANx -> HeOx -> Tmx
min. OD gewünscht | 0 | m ---> | korr. | 0 | m ---> | 0 | m
max. OD gewünscht | 75 | m |  | OK |  | OK
[12 empty] | Gemisch: | Tmx18/33
| Gase einzeln | mit O2 |  | Gemisch Vorschlag |  | definitiv gewählt |  | Einsatztiefen |  |  |  |  | Partialdrücke
min. Anteil O2 | 17.77% | 17.77% | [10 empty] | p_O2-min |  | 0.18234 | bar
max. Anteil O2 | 19.17% | 19.17% | O2 | 19.17% |  | 18% | 8-TUNG |  | MinOD | 0 | m |  | p_O2-max |  | 1.4694 | bar
min. Anteil N2 | 0% | 47.91% |  |  |  | 49% | OK |  | MaxOD | 73.1068 | m |  | p_N2-max |  | 4 | bar
max. Anteil N2 | 47.91% | 47.91% | N2 | 47.91% |  | 33% | OK | [5 empty] | p_He-max |  | 2.6939 | bar
min. Anteil He | 0% | 80.83% |  |  | Summe: | 100% |  |  | EAD | 41.4116 | m |  |  | p_tot | 8.1633 | bar
max. Anteil He | 100% | 82.23% | He | 32.92% |  | OK
|  |  | Summe: | 100%
OK
3) Vorgehen 2: Gemisch gewählt, Operation Depth (OD) berechnet
[10 empty] | Gemisch: | Tmx18/33
jedes Gas für sich
Eingabe des gewünschten Gemisches: |  |  |  | MinOD | MaxOD |  | Einsatztiefen |  |  |  |  | Partialdrücke
|  |  |  | [m] | [m] | [5 empty] | p_O2-min |  | 0.18234 | bar
Anteil O2 | 18% | 8-TUNG |  | 0 | 80.5259 |  | MinOD | 0 | m |  | p_O2-max |  | 1.4694 | bar
Anteil N2 | 49% | OK |  | 0 | 73.1068 |  | MaxOD | 73.1068 | m |  | p_N2-max |  | 4 | bar
Anteil He | 33% | OK |  | 0 | 299.4716 | [5 empty] | p_He-max |  | 2.6939 | bar
Summe: | 100% | [5 empty] | EAD | 41.4116 | m |  |  | p_tot | 8.1633 | bar
OK